## Echo Cinematic-all-pos
Designator | Val | Package | Mid X | Mid Y | Rotation | Layer
C1 | 10uF | C_0805_2012Metric | 85 | -42.5 | 90 | bottom
C2 | 10uF | C_0805_2012Metric | 85 | -39 | 90 | bottom
C3 | 100nF | C_0603_1608Metric | 87.75 | -42.5 | 90 | bottom
C4 | 100nF | C_0603_1608Metric | 87.75 | -39 | 90 | bottom
C5 | 100pF | C_0603_1608Metric | 116 | -130 | 90 | bottom
C6 | 18pF | C_0603_1608Metric | 120.5 | -133.75 | -90 | bottom
C7 | 18pF | C_0603_1608Metric | 111.25 | -133.75 | 90 | bottom
C8 | 100pF | C_0603_1608Metric | 117.5 | -141.5 | 90 | bottom
C9 | 18pF | C_0603_1608Metric | 119.75 | -136.75 | 0 | bottom
C10 | 10nF | C_0603_1608Metric | 101 | -143 | 180 | bottom
C11 | 10nF | C_0603_1608Metric | 101 | -130.5 | 180 | bottom
C12 | 100nF | C_0603_1608Metric | 103.5 | -134.972 | -90 | bottom
C13 | 100nF | C_0603_1608Metric | 69.5 | -126.75 | -90 | bottom
C14 | 100nF | C_0603_1608Metric | 107.25 | -137.044 | 0 | bottom
C16 | 100nF | C_0603_1608Metric | 118.75 | -133.75 | -90 | bottom
C17 | 18pF | C_0603_1608Metric | 113 | -141.5 | 90 | bottom
C18 | 100nF | C_0603_1608Metric | 111.25 | -137.75 | -90 | bottom
C21 | 10uF | CP_EIA-3216-10_Kemet-I | 79.5 | -131 | 90 | bottom
C26 | 220pF | C_0603_1608Metric | 79.25 | -123.5 | 90 | bottom
C28 | 100nF | C_0603_1608Metric | 72.75 | -120.75 | 180 | bottom
C29 | 100nF | C_0603_1608Metric | 76.25 | -128.25 | 180 | bottom
C30 | 10uF | CP_EIA-3216-10_Kemet-I | 71.5 | -131 | 90 | bottom
C31 | 100nF | C_0603_1608Metric | 79.25 | -126.75 | -90 | bottom
C32 | 220pF | C_0603_1608Metric | 69.5 | -123.5 | 90 | bottom
D1 | S1B | D_SOD-123 | 91.25 | -42.75 | 0 | bottom
D2 | S1B | D_SOD-123 | 91.25 | -38.75 | 180 | bottom
D4 | BZT52C3V3T-7 | D_SOD-523 | 105.25 | -146 | 180 | bottom
D5 | BZT52C3V3T-7 | D_SOD-523 | 105.5 | -127.5 | 270 | bottom
J1 | IDC | IDC-Header_2x05_P2.54mm_Vertical | 117.33 | -43.2525 | 0 | bottom
J11 | SYM_Arrow45_Tiny | REF | -102.5 | -75.75 | 180 | bottom
J12 | SYM_Arrow45_Tiny | REF | -102.5 | -95.75 | 180 | bottom
J13 | SYM_Arrow45_Tiny | REF | -55.5 | -95.75 | 90 | bottom
J14 | SYM_Arrow45_Tiny | REF | -55.5 | -75.75 | 90 | bottom
J15 | SYM_Arrow45_Tiny | REF | -95.5 | -95.75 | 180 | bottom
L1 | FB | R_0805_2012Metric | 95.75 | -42.75 | 180 | bottom
L2 | FB | R_0805_2012Metric | 95.75 | -38.75 | 180 | bottom
Q1 | MMBT3904 | SOT-23 | 90 | -134.25 | 90 | bottom
Q2 | MMBT3904 | SOT-23 | 90 | -143.5 | 90 | bottom
R1 | 18k | R_0603_1608Metric | 113.5 | -125.25 | 180 | bottom
R2 | 18k | R_0603_1608Metric | 117 | -125.25 | 180 | bottom
R3 | 66.5k | R_0603_1608Metric | 114.5 | -130 | 90 | bottom
R4 | 66.5k | R_0603_1608Metric | 117.5 | -130 | 90 | bottom
R5 | 100k | R_0603_1608Metric | 90 | -129.5 | 0 | bottom
R6 | 1M | R_0603_1608Metric | 90 | -131.25 | 180 | bottom
R7 | 10k | R_0603_1608Metric | 87.5 | -134.5 | 90 | bottom
R8 | 1k | R_0603_1608Metric | 86 | -134.5 | 90 | bottom
R9 | 100R | R_0603_1608Metric | 94 | -113.5 | 90 | bottom
R10 | 100k | R_0603_1608Metric | 90 | -138.75 | 0 | bottom
R11 | 1M | R_0603_1608Metric | 90 | -140.5 | 180 | bottom
R12 | 10k | R_0603_1608Metric | 87.5 | -143.75 | 90 | bottom
R13 | 1k | R_0603_1608Metric | 86 | -143.75 | 90 | bottom
R14 | 15k | R_0603_1608Metric | 81 | -123.5 | -90 | bottom
R15 | 330R | R_0603_1608Metric | 94 | -67.5 | 90 | bottom
R16 | 0R | R_0805_2012Metric | 101.75 | -121.5 | -90 | bottom
R17 | 1k | R_0603_1608Metric | 69.5 | -118.25 | -90 | bottom
R18 | 100R | R_0603_1608Metric | 107.25 | -127.5 | 90 | bottom
R19 | 0R | R_0603_1608Metric | 111.25 | -145.25 | 90 | bottom
R20 | 33k | R_0603_1608Metric | 101 | -141.5 | 180 | bottom
R21 | 200k | R_0603_1608Metric | 101 | -144.5 | 0 | bottom
R22 | 100k | R_0603_1608Metric | 97.75 | -141.5 | 180 | bottom
R23 | 33k | R_0603_1608Metric | 101 | -132 | 180 | bottom
R24 | 200k | R_0603_1608Metric | 101 | -129 | 0 | bottom
R25 | 2k | R_0603_1608Metric | 107.25 | -138.75 | 180 | bottom
R26 | 100k | R_0603_1608Metric | 97.75 | -132 | 180 | bottom
R27 | 100R | R_0603_1608Metric | 105.25 | -144.5 | 0 | bottom
R28 | 0R | R_0603_1608Metric | 120.25 | -145.25 | 90 | bottom
R29 | 66.5k | R_0603_1608Metric | 67.75 | -126.75 | -90 | bottom
R31 | 39k | R_0603_1608Metric | 120 | -128.5 | 0 | bottom
R32 | 100R | R_0603_1608Metric | 102.25 | -62.75 | -90 | bottom
R33 | 39k | R_0603_1608Metric | 113 | -130 | -90 | bottom
R34 | 100R | R_0603_1608Metric | 114.75 | -90.75 | 90 | bottom
R35 | 100R | R_0603_1608Metric | 109.75 | -130 | -90 | bottom
R36 | 100R | R_0603_1608Metric | 114.75 | -68 | 90 | bottom
R37 | 18k | R_0603_1608Metric | 113.5 | -146.25 | 180 | bottom
R38 | 100R | R_0603_1608Metric | 94 | -86.75 | 90 | bottom
R39 | 18k | R_0603_1608Metric | 117 | -146.25 | 180 | bottom
R40 | 100R | R_0603_1608Metric | 73.25 | -106.75 | 90 | bottom
R41 | 39k | R_0603_1608Metric | 120.5 | -139 | 90 | bottom
R42 | 100R | R_0603_1608Metric | 104 | -62.75 | -90 | bottom
R43 | 66.5k | R_0603_1608Metric | 116 | -141.5 | -90 | bottom
R44 | 100R | R_0603_1608Metric | 100.5 | -62.75 | -90 | bottom
R45 | 66.5k | R_0603_1608Metric | 119 | -139 | -90 | bottom
R46 | 100R | R_0603_1608Metric | 73.25 | -90.75 | 90 | bottom
R47 | 39k | R_0603_1608Metric | 114.5 | -141.5 | 90 | bottom
R48 | 100R | R_0603_1608Metric | 114.75 | -106.75 | 90 | bottom
R49 | 100R | R_0603_1608Metric | 109.75 | -141.5 | 90 | bottom
R58 | 330R | R_0603_1608Metric | 83.75 | -134.5 | -90 | bottom
R64 | 66.5k | R_0603_1608Metric | 81 | -126.75 | -90 | bottom
R65 | 10k | R_0603_1608Metric | 103.5 | -138.5 | -90 | bottom
R66 | 10k | R_0603_1608Metric | 103.75 | -127.5 | -90 | bottom
R67 | 15k | R_0603_1608Metric | 67.75 | -123.5 | -90 | bottom
R70 | 1k | R_0603_1608Metric | 67.75 | -118.25 | -90 | bottom
U1 | ES_DAISY_SEED2_DFM | DAISY_SEED2 | 84 | -115.015 | 0 | bottom
U2 | TL072 | SO-8_3.9x4.9mm_P1.27mm | 74.5 | -124.5 | 270 | bottom
U3 | MCP6002 | SOIC-8_3.9x4.9mm_P1.27mm | 99.5 | -136.75 | 0 | bottom
U5 | LM4040DBZ-10 | SOT-23 | 107.25 | -134.25 | 270 | bottom
U8 | TL072 | SO-8_3.9x4.9mm_P1.27mm | 115 | -135.75 | 180 | bottom
D3 | Clip/Sync | LED_D3.0mm | 78.75 | -137.5 | 0 | top
J2 | Play â€¢ Rec | THONKICONN | 87.75 | -130.5 | -90 | top
J4 | Tap â€¢ Clock | THONKICONN | 87.75 | -142.25 | -90 | top
J5 | AUDIO OUT L | THONKICONN | 116.25 | -130.5 | 90 | top
J6 | AUDIO OUT R | THONKICONN | 116.25 | -142.25 | 90 | top
J7 | CV A | THONKICONN_ST | 100.25 | -130.5 | 90 | top
J8 | Input L | THONKICONN | 71.75 | -130.5 | -90 | top
J9 | CV B | THONKICONN_ST | 100.25 | -142.25 | 90 | top
J16 | Input R | THONKICONN | 71.75 | -142.25 | -90 | top
RV1 | 10k | R0904N | 73.25 | -49.75 | 0 | top
RV2 | 10k | R0904N | 114.75 | -68.25 | 0 | top
RV3 | 10k | POT_ALPS | 94 | -82 | 90 | top
RV4 | 10k | R0904N | 114.75 | -86.75 | 0 | top
RV5 | 10k | R0904N | 73.25 | -102.75 | 0 | top
RV6 | 10k | R0904N | 73.25 | -68.25 | 0 | top
RV7 | 10k | R0904N | 73.25 | -86.75 | 0 | top
RV8 | 10k | R0904N | 114.75 | -102.75 | 0 | top
RV9 | 10k | POT_ALPS | 94 | -47.25 | 90 | top
RV10 | 10k | POT_ALPS | 94 | -109.75 | 90 | top
SW1 | Filter Type | SW_DWB1 | 112.25 | -117 | 90 | top
SW2 | Patch Eq | SW_DWB1 | 75.75 | -117 | 90 | top
SW3 | Tap Delay | D6R00F_LED | 94 | -65.75 | 180 | top
SW6 | Stereo Mode | SW_Slide_1P2T_CK_OS102011MS2Q | 103.25 | -98 | 90 | top
SW7 | Knob Rec | SW_Slide_1P2T_CK_OS102011MS2Q | 84.75 | -98 | 90 | top
SW8 | Mod Control | SW_Slide_1P2T_CK_OS102011MS2Q | 82.25 | -79.5 | 90 | top
SW9 | Both / Right Only | SW_Slide_1P2T_CK_OS102011MS2Q | 107.5 | -61 | 90 | top
SW10 | Multiplier | SW_DWB1 | 114.75 | -49.75 | 90 | top