## Echo Cinematic
Designator | QTY | Comment | Footprint | LCSC Part # | MPN
C1, C2 | 2 | 10uF | 805 | C15850
C3, C4, C12, C13, C14, C16, C18, C28, C29, C31 | 10 | 100nF | 603 | C14663
C5, C8 | 2 | 100pF | 603 | C14858
C6, C7, C9, C17 | 4 | 18pF | 603 | C1647
C10, C11 | 2 | 10nF | 603 | C57112
C21, C30 | 2 | 10uF | CASE-A-3216 | C7171
C26, C32 | 2 | 220pF | 603 | C1603
D1, D2 | 2 | PMEG2010ER,115 | SOD-123W | C82288
D3 | 1 | Clip/Sync | FOOTPRINTS:LED_D3.0mm | DNP
D4, D5 | 2 | BZT52C3V3T-7 | SOD-523 | C151563
J1 | 1 | IDC | Plugin,P=2.54mm | C5665
J2 | 1 | Play Rec | FOOTPRINTS:THONKICONN | DNP
J4 | 1 | Tap Clock | FOOTPRINTS:THONKICONN | DNP
J5 | 1 | AUDIO OUT L | FOOTPRINTS:THONKICONN | DNP
J6 | 1 | AUDIO OUT R | FOOTPRINTS:THONKICONN | DNP
J7 | 1 | CV A | FOOTPRINTS:THONKICONN_ST | DNP
J8 | 1 | Input L | FOOTPRINTS:THONKICONN | DNP
J9 | 1 | CV B | FOOTPRINTS:THONKICONN_ST | DNP
J11, J12, J13, J14, J15 | 5 | 1.27mm Female | SMD,P=1.27mm | C3975131
J16 | 1 | Input R | FOOTPRINTS:THONKICONN | DNP
L1, L2 | 2 | FB | 805 | C1017
Q1, Q2 | 2 | MMBT3904 | Package_TO_SOT_SMD:SOT-23 | C20526
R1, R2, R37, R39 | 4 | 18k | 603 | C25810
R3, R4, R29, R43, R45, R64 | 6 | 66.5k | 603 | C423022
R5, R10, R22, R26 | 4 | 100k | 603 | C25803
R6, R11 | 2 | 1M | 603 | C22935
R7, R12, R65, R66 | 4 | 10k | 603 | C25804
R8, R13, R17, R70 | 4 | 1k | 603 | C21190
R9, R18, R27, R32, R34, R35, R36, R38, R40, R42, R44, R46, R48, R49 | 14 | 100R | 603 | C22775
R14, R67 | 2 | 15k | 603 | C22809
R15, R58 | 2 | 330R | 603 | C23138
R16 | 1 | 0R | 805 | C17477
R19, R28, R51, R52 | 4 | 0R | 603 | C21189
R20, R23 | 2 | 33k | 603 | C4216
R21, R24 | 2 | 200k | 603 | C25811
R25 | 1 | 2k | 603 | C22975
R31, R33, R41, R47 | 4 | 39k | 603 | C23153
RV1, RV2, RV4, RV5, RV6, RV7, RV8 | 7 | 10k | FOOTPRINTS:R0904N | DNP
RV3, RV9, RV10 | 3 | 10k | FOOTPRINTS:POT_ALPS | DNP
SW1 | 1 | Filter Type | FOOTPRINTS:SW_DWB1 | DNP
SW2 | 1 | Patch Eq | FOOTPRINTS:SW_DWB1 | DNP
SW3 | 1 | Tap Delay | FOOTPRINTS:D6R00F_LED | DNP
SW6 | 1 | Stereo Mode | FOOTPRINTS:SW_Slide_1P2T_CK_OS102011MS2Q | DNP
SW7 | 1 | Knob Rec | FOOTPRINTS:SW_Slide_1P2T_CK_OS102011MS2Q | DNP
SW8 | 1 | Mod Control | FOOTPRINTS:SW_Slide_1P2T_CK_OS102011MS2Q | DNP
SW9 | 1 | Both / Right Only | FOOTPRINTS:SW_Slide_1P2T_CK_OS102011MS2Q | DNP
SW10 | 1 | Multiplier | FOOTPRINTS:SW_DWB1 | DNP
U2, U8 | 2 | TL072 | SOIC-8 | C6961
U3 | 1 | MCP6002 | SOIC-8 | C7377
U5 | 1 | LM4040DBZ-10 | Package_TO_SOT_SMD:SOT-23 | C201738